## BOM
Item | Item Price | Count | Total Price
Power
48V 25A 1200W Switching Power Supply | 69.99 | 1 | 69.99
Power Monitor | 13.88 | 1 | 13.88
Power Switch | 10.99 | 1 | 10.99
Rubber Grommets | 4.29 | 1 | 4.29
Wires Standard (14 AWG) | 21.88 | 1 | 21.88
Wires Forearm/Gripper (18 AWG) | 13.88 | 1 | 13.88
Wire T Connectors | 14.99 | 1 | 14.99
Motors
GM5208-24 | 42.99 | 1 | 42.99
GB36-2 | 61.35 | 2 | 122.7
EaglePower 8308 90KV | 53 | 5 | 265
Controll
ODrives S1 | 149 | 8 | 1192
Encoder Magnets (5 Pack) | 9 | 2 | 18
Raspberry Pi 4 Model B | 75 | 1 | 75
RS485 CAN HAT | 16.31 | 1 | 16.31
Sacrificial JST GH 4 Pin Wires | 9.99 | 1 | 9.99
Twisted Pair (100 Ft) | 17.44 | 1 | 17.44
Hardware
Weights | 18.99 | 3 | 56.97
MGN7C Rail 100mm and Carrier Block | 8.45 | 1 | 8.45
MGN7C Carrier Block | 4.57 | 1 | 4.57
GT2 Belts (300mm) | 12.99 | 1 | 12.99
Bolts, Nuts, and Pulleys | na | na | 212.77 | see hardware sheet
|  |  | 2188.77 | total price

## Hardware
| M2 |  | M2.5 | M3 | [8 empty] | M4 |  |  |  |  | Bearings
| Nut | 8 | 5 | Nut | Standoff | 6 | 10 | 12 | 15 | 25 | 30 | 35 | Nut | 10 | 16 | 45 | 60 | 75x95x10 | 30x37x4 | 12x28x8 | 8x22x7
Legs | [12 empty] | 17 |  | 11 |  | 6
Joint 0 |  |  |  | 13 | 4 |  |  | 8 | 6 |  |  |  | 12 | 4 |  | 6 | 6 | 2 |  | 3
Joint 1 |  |  |  | 61 | 8 |  |  | 16 | 20 | 3 |  | 21 | 24 | 8 |  | 24 |  | 2 |  | 6 | 3
Joint 2 |  |  |  | 13 | 4 |  |  | 8 | 6 |  |  |  | 12 | 4 |  | 6 | 6 | 2 |  | 3 | 0
Joint 3 |  |  |  | 19 | 4 |  |  | 4 | 6 |  |  | 6 | 12 | 4 |  | 12 |  | 1 |  | 3 | 2
Forearm |  |  | 8 | 32 | 8 |  | 16 |  | 12 |  | 14 |  | 12 |  | 10 | 2 |  |  | 2 |  | 9
Gripper | 4 | 12 |  | 12 | 4 | 8 |  |  | 12 |  | 4
totals | 16 |  | 8 | 150 | 32 | 8 | 16 | 36 | 62 | 3 | 18 | 27 | 89 | 20 | 21 | 50 | 18 | 7 | 2 | 15 | 14 | 612 | count total
link | B0B93G1H9L |  | B0CXQ4QTGT | 90576A102 | B07M7D9PRM | 91290A111 | 91290A115 | 91290A117 | 91290A572 | 91290A125 | 91290A130 | 91290A135 | 90576A103 | 91290A144 | 91290A154 | 91290A145 | 91290A188 | 6815-2RS | B082PS9PHD | B01K1OUR84 | B099DP2FN7
pack size | 660 |  | 705 | 100 | 10 | 100 | 100 | 100 | 50 | 100 | 50 | 50 | 100 | 100 | 100 | 50 | 25 | 1 | 2 | 10 | 10
packs needed | 1 |  | 1 | 2 | 4 | 1 | 1 | 1 | 2 | 1 | 1 | 1 | 1 | 1 | 1 | 1 | 1 | 7 | 1 | 2 | 2
price per pack | 9.99 |  | 9.99 | 4.65 | 6.79 | 11.32 | 12.92 | 10.88 | 10 | 17.37 | 13.16 | 12.91 | 5.57 | 11.27 | 12.91 | 14.3 | 13.72 | 15.79 | 8.49 | 9.99 | 7.99
total prices | 9.99 |  | 9.99 | 9.3 | 27.16 | 11.32 | 12.92 | 10.88 | 20 | 17.37 | 13.16 | 12.91 | 5.57 | 11.27 | 12.91 | 14.3 | 13.72 | 110.53 | 8.49 | 19.98 | 15.98 | 212.77 | final total
For many parts only a handful are actually needed but they are sold in very large pack sizes. I recommend attempting to source these somewhere else.